## Arkusz1
KOSZTORYS OFERTOWY - branża budowlana
" Termomodernizacja budynku Powiatowego Urzędu Pracy w Piekarach Śląskich ul. Ks. J Popiełuszki 14” Klasyfikacja robót wg Wspólnego Słownika Zamówień 45000000-7 Roboty budowlane 45111200-0 Roboty w zakresie przygotowania terenu pod budowę i roboty ziemne 45223500-1 Konstrukcje z betonu zbrojonego 45223800-4 Montaż i wznoszenie gotowych konstrukcji 45320000-6 Roboty izolacyjne 45262620-3 Ściany murowane 45421000-4 Roboty roboty w zakresie stolarki budowlanej 45410000-4 Tynkowanie. okładziny z płyt gipsowo-kartonowyc 45442100-8 Roboty malarskie 45450000-6 Roboty wykończeniowe. Ocieplenie zewnętrzne 45262100-2 Rusztowania
Nr pozycji przedmiaru robót | Kod pozycji przedmiaru robót | Nazwa i opis pozycji przedmiaru robót | Jednostka miary | Ilość jednostek miary | Cena jednostkowa PLN bez VAT | Wartość PLN bez VAT
1 | 2 | 3 | 4 | 5 | 6 | 7 = 6 x 5
1. Docieplenie elewacji
1 d.1 | KNR 2-02 1604-02/03 | Rusztowania zewnętrzne rurowe o wysokości 15 m | m2 | 1 230.000
2 d.1 | KNR 2-02 1613-02 | Instalacje odgromowe na rusztowaniach zewnętrznych przyściennych wysokości do 15 m | m2 | 1 230.000
3 d.1 | KNR 4-03 1205-03 | Pierwszy pomiar instalacji odgromowej | pomiar. | 2.000
4 d.1 | NNRNKB 202 1622a-01 | (z.VIII) Osłony z siatki na rusztowaniach zewnętrznych | m2 | 1 230.000
5 d.1 | KNR 4-01 0535-05 analogia | Rozebranie rur spustowych oraz ponowny montaż - rury PCV | m | 75.000
6 d.1 | KNR 2-02 0925-01 | Osłony okien folia polietylenowa | m2 | 242.000
7 d.1 | KNR 4-04 0703-02 | Demontaż przewodów kanalizacyjnych z rur żeliwnych o śr. 80-150 mm | m | 1.790
8 d.1 | KNR 4-01 0212-01 | Rozbiórka elementów konstrukcji betonowych niezbrojonych o grubości do 15 cm - rozbiórka wystających części parapetów okiennych | m3 | 2.000
9 d.1 | KNR 4-01 0726-02 | Uzupełnienie tynków zewnętrznych zwykłych kat. III o podłożach z cegły, pustaków ceramicznych, gazo-i pianobetonów ( do 2 m2 w 1 miejscu ) | m2 | 36.900
10 d.1 | KNR 0-232611-01 | Przygotowanie starego podłoża pod docieplenie metodą lekką-mokrą - oczyszczenie mechaniczne i zmycie | m2 | 1 054.000
11 d.1 | KNR 0-23 2611-02 | Przygotowanie starego podłoża pod docieplenie metodą lekką-mokrą - jednokrotne gruntowanie emulsją | m2 | 1 054.000
12 d.1 | KNR 0-23 2611-02 analogia | Przygotowanie starego podłoża pod docieplenie metodą lekką-mokrą - aplikacja preparatu do zabezpieczenia ścian przed agresją mikrobiologiczną | m2 | 42.160
13 d.1 | KNR AT-31 0703-01 | Montaż listwy początkowej | m | 139.000
14 d.1 | KNR AT-31 0702-01 | Ochrona narożników wypukłych przy użyciu profilu narożnikowego | m | 648.000
15 d.1 | KNR AT-31 0705-01 | Montaż profili dylatacyjnych prostych lub kątowych | m | 19.000
16 d.1 | KNR AT-31 0204-06 | Ocieplenie systemowe (wyprawa tynkarska silikonowa); płyty styropianowe gr. 2 cm na ościeżach | m2 | 123.000
17 d.1 | KNR AT-31 0203-05 | Ocieplenie systemowe (wyprawa tynkarska silikonowa); płyty styropianowe gr. 16 cm na ścianach | m2 | 969.000
18 d.1 | KNR AT-27 0501-02 | Wykonanie fasety z zaprawy cementowej | m | 136.400
19 d.1 | KNR AT-31 0203-05 | Ocieplenie systemowe; płyty styropianowe gr. 14 cm na ścianach (część cokołowa) | m2 | 105.000
20 d.1 | KNR AT-31 0704-02 | Mocowanie płyt styropianowych lub wełny mineralnej łącznikami (kołkami) w ilości 6 szt/m2 do podłoża z cegły | m2 | 1 074.000
21 d.1 | KNNR 2 1902-13 analogia | Docieplenie ścian budynków płytami styropianowymi - metoda lekka - dopłata za wzmocnienia miejsc szczególnie narażonych (narożniki, cokoły, krawędzie): dodatkowa warstwa z włókna szklanego (podwójnie), R,M.S =0,5 | m | 97.200
22 d.1 | NNRNKB 202 0541-02 | (z.VI) Obróbki blacharskie z blachy powlekanej o szer.w rozwinięciu ponad 25 cm malowane proszkowo (parapety zewnętrzne) | m2 | 61.670
23 d.1 | kalk. własna | Profil stalowy -kątownik pod parapetami - gięcie i montaż | m | 135.000
2. Wymiana grzejników wewnętrznych
24 d.2 | KNR-W 2-02 1215-05 | Czerpnie i wywiewy osadzone w ścianach o powierzchni elementu do 1 m2 - czerpnie ścienne w ścianach szczytowych 0,3*0,5 | szt. | 4.000
25 d.2 | KNR 4-04 0707-01 | Demontaż grzejników żeliwnych o powierzchni grzejnej do 2.5 m2 | zesp. | 21.000
26 d.2 | KNR 0-35 0211-07 z.sz. 3.1. | Grzejniki stalowe jednopłytowe gładkie typ DF11 o wys. 300-900 mm i dł. 1200-1600 mm, montaż grzejników na ścianie montaż grzejników z bezpośrednim orurowaniem | szt. | 21.000
27 d.2 | KNR 0-35 0215-02 | Zawory grzejnikowe termostatyczne o podwójnej regulacji, proste lub kątowe z głowicami termostatycznymi; śr. nom. 15 mm | kpl. | 21.000
28 d.2 | KNR-W 4-02 0517-05 | Wymiana rur przyłącznych do grzejnika z rur stalowych lub żebrowych o złączach gwintowanych o śr. 15 mm | kpl. | 21.000
3. Roboty towarzyszące
29 d.3 | KNR 4-01 0354-08 | Wykucie z muru krat okiennych o powierzchni ponad 2 m2 | m2 | 80.000
30 d.3 | KNR 4-01 0354-05 | Wykucie z muru ościeżnic drewnianych o powierzchni ponad 2 m2 - drzwi zewnętrzne | m2 | 3.010
31 d.3 | KNR 4-01 0354-04 | Wykucie z muru ościeżnic drewnianych o powierzchni do 2 m2 - zamurowanie okna | szt. | 1.625
32 d.3 | KNR 4-01 0304-01 | Uzupełnienie ścian lub zamurowanie otworów w ścianach na zaprawie cementowo-wapiennej cegłami - zamurowanie otworu okiennego (piętro) | m3 | 6.289
33 d.3 | KNR 4-01 0710-02 | Uzupełnienie tynków zwykłych wewnętrznych kat. II z zaprawy cementowo-wapiennej na ścianach i słupach prostokątnych na podłożu z cegły, pustaków ceramicznych, gazo- i pianobetonów (do 2 m2 w 1 miejscu) | m2 | 14.625
34 d.3 | KNR 4-01 1204-02 | Dwukrotne malowanie farbami emulsyjnymi starych tynków wewnętrznych ścian | m2 | 14.950
35 d.3 | KNR 4-01 1204-08 | Przygotowanie powierzchni pod malowanie farbami emulsyjnymi starych tynków z poszpachlowaniem nierówności | m2 | 700.220
36 d.3 | KNR 4-01 1204-02 | Dwukrotne malowanie farbami emulsyjnymi starych tynków wewnętrznych ścian | m2 | 336.320
37 d.3 | KNR 4-01 1204-01 | Dwukrotne malowanie farbami emulsyjnymi starych tynków wewnętrznych sufitów | m2 | 363.900
38 d.3 | KNR-W 4-01 1216-01 | Zabezpieczenie podłóg folią | m2 | 363.900
39 d.3 | KNR 4-01 0304-01 | Uzupełnienie ścian lub zamurowanie otworów w ścianach na zaprawie cementowo-wapiennej cegłami - zmniejszenie otworu drzwiowego (parter) | m3 | 0.186
40 d.3 | KNR-W 2-02 1040-01 | Drzwi aluminiowe jednoskrzydłowe | m2 | 2.200
41 d.3 | KNR 2-02 1205-01 | Bramy z ościeżnicą pełne stalowe ocieplone | kpl. | 1.000
42 d.3 | KNR 4-01 0710-02 | Uzupełnienie tynków zwykłych wewnętrznych kat. II z zaprawy cementowo-wapiennej na ścianach i słupach prostokątnych na podłożu z cegły, pustaków ceramicznych, gazo- i pianobetonów (do 2 m2 w 1 miejscu) | m2 | 1.380
43 d.3 | KNR 4-01 1204-02 | Dwukrotne malowanie farbami emulsyjnymi starych tynków wewnętrznych ścian | m2 | 1.380
44 d.3 | KNR 4-01 0354-05 analogia | Wykucie z muru ościeżnic drewnianych o powierzchni ponad 2 m2 - ramy okienne PCV | m2 | 3.010
45 d.3 | NNRNKB 202 1025-04 | (z.IV) Okna o pow.ponad 1.5 m2 z kształtowników z wysokoudarowego PCW - zewnętrzne U- 0,9 ( OKNA ) | m2 | 41.990
46 d.3 | NNRNKB 202 1025-04 | (z.IV) Okna o pow.ponad 1.5 m2 z kształtowników z wysokoudarowego PCW- zewnętrzne U - 0,9 (okna) | m2 | 12.350
47 d.3 | KNR-W 2-02 0135-02 | Obsadzenie prefabrykowanych podokienników długości ponad 1 m - wewnętrzne | szt. | 18.000
48 d.3 | KNR 2-02 1210-02 | Kraty stałe stalowe prętowe osadzone w ścianach o powierzchni do 2 m2 | m2 | 80.000
49 d.3 | KNR 4-01 0212-02 | Rozbiórka elementów konstrukcji betonowych niezbrojonych o grubości ponad 15 cm | m3 | 2.160
50 d.3 | KNR 2-31 0807-01 | Rozebranie nawierzchni z kostki betonowej | m2 | 80.000
51 d.3 | KNR 4-01 0102-02 | Wykopy wąskoprzestrzenne, nieumocnione o szerokości dna do 1.5 m i głębokości do 1.5 m w gruncie kat. III | m3 | 88.320
52 d.3 | KNR 4-01 0105-02 | Zasypanie wykopów ziemią z gruntu spoistego z przerzutem ziemi na odległość do 3 m i ubiciem warstwami co 15 cm w gruncie kat. III | m3 | 88.320
53 d.3 | KNR 4-01 0105-02 | Zasypanie wykopów ziemią z przerzutem ziemi na odległość do 3 m w gruncie kat. III | m3 | 10.000
54 d.3 | KNR 2-31 0511-02 | Nawierzchnie z kostki brukowej betonowej o grubości 6 cm na podsypce cementowo-piaskowej (materiał z robiórki) | m2 | 80.000
55 d.3 | kalk. własna | Tablica informacyjna | kpl. | 1.000
56 d.3 | kalk. własna | Demontaż i ponowny montaż zewnętrrznych jednostek klimatyzatorów | kpl. | 12.000
57 d.3 | kalk. własna | Demontaż i ponowny montaż kamer zewnętrznych i systemowych lekkich zadaszeń oraz lamp oświetleniowych | kpl. | 19.000
58 d.3 | kalk. własna | Demontaż i ponowny montaż: szyldy,tabliczki orientacyjne, uchwytyna flagi | kpl. | 12.000
4. Izolacje fundamentów
59 d.4 | KNR-W 2-02 0603-09 | Izolacje przeciwwilgociowe powłokowe bitumiczne pionowe | m2 | 118.140
60 d.4 | KNNR-W 3 0207-01 | Izolacje pionowe ścian fundamentowych z folii kubełkowej bez gruntowania powierzchni | m2 | 191.280
61 d.4 | KNR AT-31 0203-05 | Ocieplenie (klej + siatka), płyty styropianowe fundamentowe gr. 14 cm na ścianach (część cokołowa) | m2 | 119.000
5. Instalacja odgromowa
62 d.5 | KNR 4-03 0708-03 z.o.3.1. 9901-6 | Wymiana przewodów instalacji odgromowej naprężanej (zwód pionowy) na uprzednio zainstalowanych wspornikach na ścianie - budowle o wys.do 24 m, zwód fi8mm (materiał z demontażu, 20% - nowy materiał) | m | 80.000
63 d.5 | KNR 4-03 0705-02 | Wymiana przewodów uziemiających z płaskownika lub pręta o przekroju do 200 mm2 | m | 60.470
64 d.5 | KNR 5-08 0107-02 | Rury winidurowe o śr. do 28 mm układane p.t. w podłożu różnym od betonowego w gotowych bruzdach, bez zaprawiania bruzd, rura fi 28mm-analogia montaż rur trudnozapalnych do pionów instalacji odgromowej z pręta fi 8mm-instalacja pod styropianem | m | 80.000
65 d.5 | KNR 5-08 0404-01 analogia | Montaż skrzynek rewizyjnych na elewacji pod złącze kontrolne instalacji odgromowej, wymiary 140x140x100 mm | szt. | 8.000
66 d.5 | KNR-W 5-08 0504-03 analogia | Montaż na gotowym podłożu opraw oświetleniowych-Opeawa nad wejście 230v, okrągła, min. IP 54, IK10, min 17W, 3000-4000K, kolor szary | kpl. | 2.000
67 d.5 | KNR-W 5-08 0504-03 analogia | Montaż na gotowym podłożu opraw oświetleniowych - Oprawa oświetlenia drogi wewnętrznej?parkingu. Montaż na elewacji lub wysięgniku zabezpieczonym antykorozyjnie w kolorze oprawy. Oprawa 230V, IP 66, min IK07, obudowa anodowana aluminiowa , min 55W, min. 8000lm. | kpl. | 3.000
6. Wywóz i utylizacja materiałów z rozbiórki
68 d.6 | KNR 4-01 0108-06 | Wywóz ziemi samochodami samowyładowczymi na odległość do 1 km grunt.kat. III | m3 | 88.320
69 d.6 | KNR 4-01 0108-08 | Wywóz ziemi samochodami samowyładowczymi - za każdy następny 1 km Krotność = 7 | m3 | 88.320
70 d.6 | KNR 4-01 0108-17 analogia | Wywiezienie samochodami samowyładowczymi gruzu na odległość do 1 km | m3 | 4.160
71 d.6 | KNR 4-01 0108-20 | Wywiezienie samochodami samowyładowczymi gruzu z rozbieranych konstrukcji - za każdy następny 1 km Krotność = 7 | m3 | 4.160
72 d.6 | kalk. własna | Opłata za przyjęcie ziemi i gruzu na wysypisku | t | 139.136
Wartość bez VAT pozycji od nr 1 do nr 73 (podsumowanie kolumny nr 7)
Wartość podatku VAT
Wartość z podatkiem VAT |  |  |  |  | Wartość z VAT liczona jako suma pozycji 156 i 157